## Sheet1
型号 | 宇问 | 优利德UT325
供电 | 3接7号电池 | 1节9v电池
传感器类型 | K\T\J | K\T\J\E\R\S\N
屏幕 | 点阵 | 段码
路数 | 2路 | 2路
测量通道 | T1\T2\T1-T2 | T1\T2\T1-T2
精度 | ±0.3%+0.4 | K/J/T/E:±0.2%+0.6 R/S:±0.2%+2 N:±0.2%+1.5 低于-10℃：原基础+0.5℃ 低于-200℃：原基础+2℃
分辨率 | 0.01℃ | 0.1℃
温度单位 | ℃\F | ℃\F\K
校准 | 支持 | 支持
超限报警功能 | 支持 | 支持
报警信号 | 蜂鸣器 | 蜂鸣器、out口
数据存储 | 支持 | 支持
存储条数 | 20000 | 100
数据导出方式 | 直接形成TXT\CSV\XLS\DLG文件，插上usb线直接导出 | 安装软件，实时打印温度，可形成温度图表等文件
按键 | 7个，支持复用 | 13个，不支持复用
操作 | 简单清晰 | 段码屏显示不友好
SD卡 | 支持 | 不支持
功耗 | 工作：9mA 背光：20mA 睡眠：2uA | 工作：6mA 背光：8mA 睡眠：1uA
主控 | STM32L073VBT6 | M430FE427
方案 | SGM358 | TLC2252C+ADB552