## 功能测试
测试产品：THT03 4-20mA 测试版本： 测试人员：cool 测试时间：2021/11/4
序号 | 测试项目 | 测试步骤 | 预期结果 | 测试结果 | 备注 | 问题详细描述 | 当前状态 | 关闭日期
1 | 开机键 | 短按机器的开机键，观察机器反应 | 机器屏幕显示T1、T2、T3、T4四个温度值，再按一次则关闭机器显示 | Passed
2 | HOLD键 | 短按机器的HOLD键，观察机器反应 | 机器暂停测量，保持数据，再按一次则继续测量 | Passed
3 | UNIT键 | 短按机器的UNIT键，观察机器反应 | 按第一次单位由℃转换为℉，按第二次有℉转换为K，按第三次回到℃ | Passed
4 | 背光键 | 短按机器的背光键，观察机器反应 | 机器屏幕开启背光，显示更亮，再按一次则关闭背光 | Passed
5 | MAX键 | 短按机器的MAX键，观察机器反应 | 机器屏幕的T1、T2、T3、T4均显示最大值，再按一次则关闭最大值显示 | Passed
6 | MIN键 | 短按机器的MIN键，观察机器反应 | 机器屏幕的T1、T2、T3、T4均显示最小值，再按一次则关闭最小值显示 | Passed
7 | AVG键 | 短按机器的背光键，观察机器反应 | 机器屏幕的T1、T2、T3、T4均显示平均值，再按一次则关闭平均值显示 | Passed
8 | 电池 | 将放置电池处拆开，放置好电池后看机器是否能正常使用 | 放置电池处能拆开且安装好电池后机器能正常使用 | Passed
9 | 显示屏 | 按以上键观察显示屏反应 | 在先开机的情况下屏幕显示如以上所述且10分钟无操作会自动关机熄屏；关机情况下按键无反应 | Passed
10 | 精度测试 | 将探针放置于高于-20℃、-10℃、室温、40℃、60℃、80℃环境下记录数据对比差异 | 高于-100度要求精度可精确到±1℃、±1℉；K型温度低于1000度时为0.1℃/℉/K
11 | 高低温测试 | 将机器分别放置-20℃到200℃环境测试，看机器是否能正常工作 | 机器能正常工作 | Passed
12 | 探头测试 | 将四根探头T1、T2、T3、T4放置不同环境中测试，对比四根探头采集的数据的差异 |  |  | 测试数据最高差异为0.7℃
13
14
15

## Sheet1
测试环境 单位 | ℃（摄氏度） |  |  |  |  | ℉（华氏度） |  |  |  |  | K（开氏度）
| T1 | T2 | T3 | T4 | 最大相差值 | T1 | T2 | T3 | T4 | 最大相差值 | T1 | T2 | T3 | T4 | 最大相差值
-20℃ | -20.5 | -20.8 | -20.8 | -20.5 | 0.3 | -2.6 | -2.6 | -2.7 | -2.7 | 0.1 | 253.3 | 253.3 | 253.2 | 253.5 | 0.3
| -20.6 | -20.8 | -20.9 | -20.7 | 0.3 | -2.6 | -2.6 | -2.6 | -2.7 | 0.1 | 253.6 | 253.6 | 253.5 | 253.6 | 0.1
| -20.5 | -20.9 | -20.9 | -20.7 | 0.4 | -2.6 | -2.4 | -2.6 | -2.7 | 0.3 | 253.7 | 253.6 | 253.5 | 253.6 | 0.2
| -20.6 | -20.8 | -20.8 | -20.7 | 0.2 | -2.4 | -2.2 | -2.6 | -2.6 | 0.4 | 253.7 | 253.6 | 253.6 | 253.6 | 0.1
| -20.5 | -20.8 | -20.9 | -20.7 | 0.4 | -2.4 | -2.4 | -2.6 | -2.6 | 0.2 | 253.8 | 253.7 | 253.6 | 253.6 | 0.2
| -20.5 | -20.8 | -20.7 | -20.7 | 0.3 | -2.4 | -2.2 | -2.4 | -2.6 | 0.4 | 253.9 | 253.8 | 253.7 | 253.6 | 0.3
| -20.5 | -20.7 | -20.7 | -20.6 | 0.2 | -2.2 | -2.2 | -2.4 | -2.6 | 0.4 | 253.9 | 253.9 | 253.7 | 253.6 | 0.3
| -20.5 | -20.7 | -20.7 | -20.7 | 0.2 | -2.4 | -2.2 | -2.4 | -2.6 | 0.4 | 253.9 | 253.9 | 253.7 | 253.7 | 0.2
| -20.4 | -20.5 | -20.6 | -20.5 | 0.2 | -2.2 | -2.2 | -2.2 | -2.6 | 0.4 | 253.9 | 253.9 | 253.8 | 253.7 | 0.2
| -20.4 | -20.6 | -20.6 | -20.5 | 0.2 | -2.2 | -2.6 | -2.2 | -2.6 | 0.4 | 253.9 | 253.9 | 253.9 | 253.8 | 0.1
-10℃ | -9.6 | -9.6 | -9.7 | -9.7 | 0.1 | 16.3 | 16.5 | 16.3 | 16.3 | 0.2 | 264.2 | 264.2 | 264.2 | 264.2 | 0
| -9.6 | -9.6 | -9.7 | -9.8 | 0.2 | 16.2 | 16.3 | 16.2 | 16.2 | 0.1 | 264.2 | 264.3 | 264.2 | 264.2 | 0.1
| -9.7 | -9.6 | -9.7 | -9.8 | 0.2 | 16.3 | 16.5 | 16.3 | 16.5 | 0.2 | 264.3 | 264.3 | 264.3 | 264.3 | 0
| -9.7 | -9.7 | -9.7 | -9.7 | 0 | 16.5 | 16.5 | 16.3 | 16.5 | 0.2 | 264.3 | 264.4 | 264.3 | 264.3 | 0.1
| -9.7 | -9.6 | -9.7 | -9.6 | 0.1 | 16.5 | 16.5 | 16.5 | 16.5 | 0 | 264.3 | 264.2 | 264.3 | 264.3 | 0.1
| -9.9 | -9.7 | -9.7 | -9.7 | 0.2 | 16.5 | 16.7 | 16.5 | 16.5 | 0.2 | 264.4 | 264.4 | 264.3 | 264.3 | 0.1
| -9.6 | -9.6 | -9.7 | -9.6 | 0.1 | 16.5 | 16.7 | 16.5 | 16.7 | 0.2 | 264.3 | 264.4 | 264.3 | 264.3 | 0.1
| -9.7 | -9.6 | -9.7 | -9.6 | 0.1 | 16.7 | 16.7 | 16.5 | 16.7 | 0.2 | 264.4 | 264.4 | 264.3 | 264.3 | 0.1
| -9.6 | -9.5 | -9.7 | -9.6 | 0.2 | 16.7 | 16.9 | 16.5 | 16.7 | 0.4 | 264.4 | 264.5 | 264.4 | 264.4 | 0.1
| -9.6 | -9.5 | -9.6 | -9.6 | 0.1 | 16.7 | 16.9 | 16.7 | 16.7 | 0.2 | 264.5 | 264.5 | 264.5 | 264.5 | 0
室温 | 23.2 | 23.1 | 23.2 | 23.2 | 0.1 | 73.9 | 73.6 | 73.9 | 73.6 | 0.3 | 296.6 | 296.5 | 296.5 | 296.4 | 0.2
| 23.2 | 23.1 | 23.2 | 23.3 | 0.2 | 73.9 | 73.8 | 73.9 | 73.8 | 0.1 | 296.6 | 296.4 | 296.5 | 296.4 | 0.2
| 23.2 | 23.2 | 23.2 | 23.3 | 0.1 | 73.9 | 73.8 | 73.8 | 73.8 | 0.1 | 296.6 | 296.4 | 296.5 | 296.3 | 0.3
| 23.2 | 23.2 | 23.2 | 23.4 | 0.2 | 73.9 | 73.8 | 73.8 | 73.6 | 0.3 | 296.6 | 296.5 | 296.5 | 296.4 | 0.2
| 23.2 | 23.2 | 23.2 | 23.3 | 0.1 | 73.9 | 73.6 | 73.6 | 73.6 | 0.3 | 296.6 | 296.5 | 296.5 | 296.5 | 0.1
| 23.8 | 23.3 | 23.7 | 23.4 | 0.4 | 73.9 | 73.6 | 73.8 | 73.6 | 0.3 | 296.6 | 296.6 | 296.6 | 296.5 | 0.1
| 23.7 | 23.3 | 23.6 | 23.4 | 0.4 | 73.9 | 73.8 | 73.6 | 73.6 | 0.3 | 296.6 | 296.3 | 296.6 | 296.2 | 0.4
| 23.6 | 23.3 | 23.5 | 23.3 | 0.3 | 73.8 | 73.6 | 73.6 | 73.6 | 0.2 | 296.8 | 296.7 | 296.8 | 296.6 | 0.2
| 23.5 | 23.2 | 23.5 | 23.3 | 0.3 | 73.9 | 73.8 | 73.6 | 73.6 | 0.3 | 296.6 | 296.6 | 296.5 | 296.5 | 0.1
| 23.4 | 23.1 | 23.4 | 23.1 | 0.3 | 73.9 | 73.9 | 73.8 | 73.6 | 0.3 | 296.6 | 296.5 | 296.4 | 296.4 | 0.2
40℃ | 40 | 40.2 | 40.1 | 40.4 | 0.4 | 105.3 | 105.8 | 105.4 | 105.6 | 0.5 | 312.3 | 312 | 312.1 | 312.4 | 0.4
| 40.1 | 40.3 | 40.2 | 40.5 | 0.4 | 105.1 | 104.4 | 104.4 | 105.4 | 1 | 312.4 | 312.1 | 312.1 | 312.4 | 0.3
| 40.2 | 40.4 | 40.3 | 40.6 | 0.4 | 104.9 | 104.4 | 104.4 | 105.4 | 1 | 312.4 | 312.1 | 312.2 | 312.5 | 0.3
| 40.3 | 40.4 | 40.4 | 40.7 | 0.4 | 104.9 | 104.4 | 104.4 | 105.3 | 0.9 | 312.5 | 312.2 | 312.3 | 312.6 | 0.4
| 40.4 | 40.5 | 40.5 | 40.7 | 0.4 | 104.7 | 104.2 | 104.2 | 105.3 | 1.1 | 312.9 | 312.6 | 312.7 | 313 | 0.4
| 40.4 | 40.6 | 40.5 | 40.8 | 0.4 | 104.7 | 104 | 104.2 | 105.1 | 1.1 | 312.8 | 312.5 | 312.5 | 312.8 | 0.4
| 40.4 | 40.6 | 40.6 | 40.8 | 0.4 | 104.5 | 104 | 104 | 104.9 | 0.9 | 312.8 | 312.4 | 312.5 | 312.8 | 0.4
| 40.5 | 40.6 | 40.6 | 40.8 | 0.3 | 103.4 | 103.8 | 103.8 | 104.5 | 1.1 | 312.7 | 312.4 | 312.5 | 312.8 | 0.4
| 40.5 | 40.7 | 40.6 | 40.9 | 0.4 | 104.4 | 103.6 | 103.8 | 104.5 | 0.9 | 312.7 | 313.3 | 312.4 | 312.7 | 0.4
| 40.6 | 40.7 | 40.6 | 40.9 | 0.3 | 103.2 | 104.6 | 104.6 | 103.5 | 1.4 | 312.7 | 313.3 | 312.4 | 312.6 | 0.4
60℃ | 60.5 | 60.6 | 60.5 | 60.4 | 0.1 | 136.2 | 137.1 | 136.6 | 136.6 | 0.9 | 330.6 | 330.9 | 330.7 | 330.8 | 0.3
| 60.4 | 60.2 | 60.5 | 60.4 | 0.3 | 136.4 | 137.1 | 136.6 | 136.6 | 0.7 | 330.6 | 330.9 | 330.6 | 330.8 | 0.3
| 60.4 | 60.2 | 60.6 | 60.4 | 0.4 | 136.2 | 136.9 | 136.6 | 136.6 | 0.7 | 330.6 | 330.8 | 330.6 | 330.7 | 0.2
| 60.3 | 60.2 | 60.6 | 60.3 | 0.4 | 136.2 | 136.8 | 136.4 | 136.4 | 0.6 | 330.5 | 330.8 | 330.6 | 330.7 | 0.3
| 60.3 | 60.2 | 60.7 | 60.3 | 0.5 | 136 | 136.6 | 136.4 | 136.4 | 0.6 | 330.5 | 330.9 | 330.7 | 330.7 | 0.4
| 60.2 | 60.1 | 60.7 | 60.3 | 0.6 | 136 | 136.6 | 136.2 | 136.2 | 0.6 | 330.5 | 330.8 | 330.6 | 330.6 | 0.3
| 60.1 | 60.1 | 60.7 | 60.3 | 0.6 | 135.9 | 136.6 | 136.2 | 136.2 | 0.7 | 330.5 | 330.7 | 330.6 | 330.6 | 0.2
| 60 | 60.1 | 60.7 | 60.2 | 0.7 | 135.9 | 136.6 | 136 | 136.2 | 0.7 | 330.4 | 330.6 | 330.5 | 330.5 | 0.2
| 60 | 60.1 | 60.6 | 60.2 | 0.6 | 136.7 | 136.2 | 136.9 | 136.9 | 0.7 | 330.3 | 330.6 | 330.5 | 330.5 | 0.3
| 59.8 | 60 | 60.5 | 60.1 | 0.7 | 135.3 | 135.9 | 135.7 | 136.7 | 0.6 | 330.3 | 330.6 | 330.4 | 330.4 | 0.3
80℃ | 80.1 | 80.3 | 80 | 80.2 | 0.2 | 176.4 | 176.4 | 176.4 | 176.4 | 0 | 353.4 | 353.4 | 353.1 | 353.4 | 0.3
| 80.1 | 80.4 | 80.1 | 80.2 | 0.3 | 176.4 | 176.2 | 176.4 | 176.4 | 0.2 | 354.2 | 354.5 | 354.2 | 354.1 | 0.4
| 80.1 | 80.3 | 80.1 | 80.1 | 0.2 | 176.4 | 176.4 | 176.4 | 176.2 | 0.2 | 354.4 | 355 | 354.6 | 354.6 | 0.6
| 80.1 | 80.3 | 80.1 | 80.2 | 0.2 | 174.9 | 174.9 | 174.9 | 174.9 | 0 | 354.5 | 355.2 | 354.7 | 354.7 | 0.7
| 80.2 | 80.5 | 80.3 | 80.3 | 0.3 | 174.6 | 174.6 | 174.6 | 174.7 | 0.1 | 354.6 | 355.3 | 354.9 | 354.8 | 0.7
| 80.3 | 80.6 | 80.4 | 80.3 | 0.3 | 174.6 | 174.4 | 174.6 | 174.6 | 0.2 | 354.6 | 355.3 | 354.8 | 354.8 | 0.7
| 80.2 | 80.4 | 80.3 | 80.3 | 0.2 | 174.6 | 174.4 | 174.6 | 174.7 | 0.3 | 354.7 | 355.4 | 354.9 | 354.9 | 0.7
| 80.1 | 80.3 | 80.2 | 80.2 | 0.2 | 174.7 | 174.6 | 174.6 | 174.7 | 0.1 | 354.7 | 355.4 | 355 | 354.9 | 0.7
| 80 | 80.2 | 80.2 | 80.2 | 0.2 | 174.2 | 174.2 | 174.4 | 174.4 | 0.2 | 354.6 | 353.3 | 354.9 | 354.9 | 0.7
| 80.2 | 80.3 | 80.2 | 80.2 | 0.1 | 174.2 | 174.2 | 174.2 | 174.2 | 0 | 354.6 | 355.2 | 354.8 | 354.8 | 0.6

## buglist
深圳天圆科技有限公司
BUGLIST
No. | 发现日期 | 问题描述 | 不良率 | 责任人 | 问题状态 | 图片 | 分析和验证 | 确认人 | 关闭日期
1
2
3
4
5
6
7