## BT 固件测试
BT03测试报告v2.06
文档创建时间： | 2022-02-01
文档撰写人： | Andy/Lisa
测试固件版本： | V2.06
测试日期： | 2022-10-01
测试人： | Lisa/夏蜜甜
测试项目： | BT03
| 测试细节 | 正确结果 | 错误结果 | 测试结果
1、广播间隔测试 | 1000ms，用nordic软件查看广播间隔是否是1000ms（要求无其他蓝牙设备干扰环境下） | 广播间隔在985--1015ms内 | 广播间隔在985--1015ms外 | OK
2、发射功率测试 | 默认4dbm，将手机和设备放在同一个地方，设备和手机在1cm左右 | 接收信号强度：-30dbm内 | 其他情况 | OK | -25dbm
3、连接测试 | 连接设备（要求无其他蓝牙设备干扰） | 能够快速连接 | 不能连接或者需要比较长的时间才能连接上 | OK
4、按键测试 | A-1:开机测试 | 1、设备广播数据； | 1、设备不广播数据 2、其他情况； | OK
| A-2:关机测试 | 1、设备不广播数据； | 1、设备广播数据； 2、其他情况； | OK
| A-4:切换广播时间测试（开启记录下，短按按键） | 1、广播切换500ms间隔发送一次广播，加快连接； 2、持续20秒后，回到设定的广播间隔发送数据； | 1、广播未切换500ms间隔发送一次广播，无法连接； 2、持续20秒后，未回到设定的广播间隔发送数据； | OK
| 关机状态下，随便乱按按键（没有长按3s的操作） | 不能收到广播数据 | 1.设备开启广播； | OK
5、灯状态测试 | 初始化中的开关机状态
A、开机状态
| A-1：短按按键； | 1、红绿灯同时闪烁一次； | 1、指示灯无任何反应； | OK
| A-2：常按按键3秒； | 1、红灯亮三秒； | 1、指示灯无任何反应或 | OK
| A-3: 什么都不操作； | 1、全部灯熄灭 | 1、其他情况 | OK
B、关机状态
| B-1：短按按键； | 1、指示灯无反应； | 1、指示灯有反应；
| B-2：常按按键3秒； | 1、绿灯亮三秒；； | 1、两个指示无任何反； | OK
| B-3: 什么都不操作； | 1、全部灯熄灭 | 1、其他情况 | OK
C、开启记录状态
| C-1：短按按键； | 1、根据当前报警状态，闪烁红灯或者绿灯； | 1、指示灯无任何反应； | OK
| C-2：常按按键3秒； | 1、红灯亮三秒； | 1、两个指示灯有反应； | OK
| C-3: 什么都不操作； | 1、全部灯熄灭 | 1、其他情况 | OK
D、关闭记录状态
| D-1：短按按键； | 1、根据当前报警状态，闪烁红灯或者绿灯； | 1、指示灯无任何反应； | OK
| D-2：常按按键3秒； | 1、绿灯亮三秒； | 1、两个指示灯有反应； | OK
| D-3: 什么都不操作； | 1、全部灯熄灭 | 1、其他情况 | OK
6、参数的配置 | 正确写入测试（长度和数值范围符合协议） |  |  | OK
| 错误写入测试（数值范围不符合协议） |  |  | OK
| 错误长度测试（数据长度不符合协议） |  |  | OK
| 以上三项在下面参数中都要进行逐项测试： APP写入参数之后，之后再重新读取确认是否一致 |  |  | OK
| 设备名称（长度固定：15Byte，单字节从0x00--0xff） | 长度不一致：设置不成功 范围不一致：设置不成功 范围一致：设置成功 | 正确结果中的任意一项不成功 | OK
| 广播间隔（数值0.5~30秒） | 范围一致：设置成功 | 正确结果中的任意一项不成功 | OK
| 发射功率（数值-20~8dbm） | 范围一致：设置成功 | 正确结果中的任意一项不成功 | OK
| 记录间隔（长度固定：2Byte，数值：10S~18H） | 范围一致：设置成功 | 正确结果中的任意一项不成功 | OK
| 密码（长度：6Byte，数值无限制） | 1级密码（可查看数据，配置需要输入密码） 长度不一致：设置不成功 范围不一致：设置不成功 范围一致：设置成功 | 正确结果中的任意一项不成功 查看数据要输入密码或者配置不需要输入密码 | OK
|  | 2级密码（查看数据和配置都需要输入密码） 长度不一致：设置不成功 范围不一致：设置不成功 范围一致：设置成功 | 正确结果中的任意一项不成功 查看数据和配置都不需要输入密码 | OK
| 温度报警范围（-20--100度） | 范围一致：设置成功 | 正确结果中的任意一项不成功 | OK
| 描述信息（长度：不超过110Byte，数值无限制） | 长度不一致：设置不成功 范围不一致：设置不成功 范围一致：设置成功 | 正确结果中的任意一项不成功 | OK
7、FLASH存储功能 | 配置参数完成3s后，拔掉电池，然后重新上电，检查参数是否和断电前一致 | 和断电前一致 | 和断电前不一样 | OK
| 在有历史数据的情况下，设置存储时间为3min，读取数据，然后拔掉电池，然后重新上电，检查历史数据是否和断电前一致 | 和断电前一致 | 和断电前少了数据或者多了数据 | OK
8、功能测试 | 0、广播数据测试：
| 0.1：核对版本是否和设备一致； | 一致 | 不一致 | OK
| 0.2：核对温度显示是否和环境温度一致； | 一致 | 不一致 | OK
| 0.3：核对当前的温度报警状态、低电状态是否和实际一致； | 一致 | 不一致 | OK
| 0.4：核对ID是否和设备一致； | 一致 | 不一致 | OK
| 1、清除FLASH数据测试： 在已经有历史数据的情况下，在APP端点击关闭行程，然后再次开启行程，数据已经被清空； | 提示：无数据可读取 | 其他情况 | OK
| 2、数据读取测试： 在已经存有历史数据的情况下，使用APP读取数据 | 1、读取数据成功； 2、条数一致； 3、APP生成的PDF/CSV文档条数与同步条数一致； | 1、读取数据失败； 2、条数不一致； 3、APP生成的PDF/CSV文档条数与同步条数不一致； | OK
3、存储数据正确性测试： 存储温度数据开始后，当读取数据，温度符合当前环境的温度且时间正确；
| 3.1：设置正常存储间隔为10s测试； | 1、同步后数据，两条数据间隔为10s； 2、温度符合当前环境温度，且记录的数据是在APP显示温度的数据； 3、起始时间和结束时间符合当前时间； | 1、同步后数据，两条数据间隔不为10s； 2、温度不符合当前环境温度，且记录的数据不是在APP显示温度的数据； 3、起始时间和结束时间不符合当前时间； | OK
| 3.2：设置正常存储间隔为60s的测试； | 1、同步后数据，两条数据间隔为60s； 2、温度符合当前环境温度，且记录的数据是在APP显示温度的数据； 3、起始时间和结束时间符合当前时间； | 1、同步后数据，两条数据间隔不为60s； 2、温度不符合当前环境温度，且记录的数据不是在APP显示温度的数据； 3、起始时间和结束时间不符合当前时间； | OK
| 3.3：设置正常存储间隔为3min的测试； | 1、同步后数据，两条数据间隔为15min； 2、温度符合当前环境温度，且记录的数据是在APP显示温度的数据； 3、起始时间和结束时间符合当前时间； | 1、同步后数据，两条数据间隔不为15min； 2、温度不符合当前环境温度，且记录的数据不是在APP显示温度的数据； 3、起始时间和结束时间不符合当前时间； | OK
4、温度报警测试： 根据环境，设置温度报警范围，当超过温度范围，APP同步后当前温度显示报警状态（代表温度超过了当前设置的温度范围）
| 4.1：配置温度范围，比如0-60度，然后将设备放入冰箱，一段时间后，观察是否报警； | APP显示温度报警 | APP没有显示温度报警 | OK
| 4.2：将设备从冰箱里面拿到常温，一段时间后，观察是否报警； | APP没有显示温度报警 | APP显示温度报警 | OK
| 5、正常存储间隔测试： 设置正常存储间隔值，一段时间同步数据，是否同步后数据中时间间隔与设置一致； | 设置间隔和同步数据数据间隔一致 | 其他情况 | OK
7、存储逻辑测试；
| 7.1：设置10s存储间隔，其他默认，等到数据到32000条的时候，观察是否会删除之前的512条数据继续保存数据； | 1、删除了最开始端512条数据； 2、继续存储新的数据； | 1、不会删除之前的512条数据； 2、不再继续存数据； | OK
| 7.2：数据存满数据后，查看一次覆盖数据量 | 1、存满数据后，一次覆盖512条数据 | 2、存满数据后，未一次覆盖512条数据 | OK
8、跨年时间的测试；
| 8.1：将手机时间配置成2021--12-31 23:55:00，然后默认配置设备，等待十分钟后，查看历史数据，是否有些时间是2021年有些是2022年； | 部分数据是2021年数据，部分是2022年数据； | 1、只有2021年数据； 2、只有2022年数据； 3、其他数据； | OK
12 停止开始测试；
| 12.1：设置存储间隔为1min，同时点击停止，查看是否会记录新的数据； | 不会再记录新的数据； | 记录新的数据； | OK
| 12.2：设置存储间隔为1min，同时点击开始，查看是否会记录新的数据； | 开始记录新的数据； | 不记录新的数据； | OK
13、配置超时的测试；
| 13.1：连接上设备，不进行配置操作，查看是否90秒自动被设备断开连接； | 90s自动断开连接 | 不会自动断开连接 | OK
14、密码的测试；
| 14.1：在设备密码为000000的时候，随便输入密码配置或者读取数据，密码会发生改变； | 未发生改变 | 发生改变 | OK
| 14.2：在设备密码为000000的时候，随便输入密码配置或者读取数据，密码不会发生改变； | 未发生改变 | 发生改变 | OK
15、读取历史数据之后打包数据时间间隔测试；
| 15.1：设置存储间隔为15min，然后在有历史数据的情况下，在下一条打包数据之前，读取一次数据，查看下一条数据的时间间隔是否改变； 例如：2017-3-17 10:00之前有10条数据，最后一条数据是10:00:00，那么下一条数据时间为10:15:00，在10:00:00---10:15:00之间，读取历史数据，一定要确保读取历史数据的时间不会超过10:15:00，然后确定下一条数据的时间是否为10:15:00； | 时间间隔依然为15min | 时间间隔依然不为15min | OK
| 15.2：设置存储间隔为10s，然后在有历史数据的情况下（读取时间超过10s的情况下），在下一条打包数据之前，读取一次数据，查看下一条数据的时间间隔是否改变； 例如：2017-3-17 10:00之前有10000条数据，最后一条数据是10:00:10，那么下一条数据时间为10:00:20，在10:00:00---10:00:20之间，读取历史数据，然后确定下一条数据的时间是否为10:00:20； | 时间间隔不为10s | 时间间隔为10s | OK
16、配置参数之后打包数据时间间隔测试；
| 17.1：设置存储间隔为15min，然后在有历史数据的情况下，在下一条打包数据之前，配置参数，查看下一条数据的时间间隔是否改变；（适用于实际无任何偏差的测试，跑了一天的可能会导致时间变化，因为配置参数的时候配置了时间） 例如：2017-3-17 10:00之前有10条数据，最后一条数据是10:00:00，那么下一条数据时间为10:15:00，在10:00:00---10:15:00之间，配置参数，一定要确保配置参数的时间不会超过10:15:00，然后确定下一条数据的时间是否为10:15:00； | 时间间隔依然为15min | 时间间隔依然不为15min | OK
| 16.2：设置存储间隔为10s，然后在有历史数据的情况下，在下一条打包数据之前，配置参数（超过10后再配置），查看下一条数据的时间间隔是否改变； 例如：2017-3-17 10:00之前有10000条数据，最后一条数据是10:00:10，那么下一条数据时间为10:00:20，在10:00:00---10:00:20之间，配置参数，然后确定下一条数据的时间是否为10:00:20； | 时间间隔不为10s | 时间间隔为10s | OK
9、电量测试 | 1、新电池的判断测试；
| 1.1:0度以上和以下环境下，从3V电池换成低于3V以下的电池； | APP显示电量从3V变成小于3V | 其他情况 | OK
| 1.2:0度以上和以下的环境下，从3V以下电池换成3V电池； | APP显示电量从低于3V变成3V | 其他情况 | OK
2、电量的变化测试；
| 2.1：开启行程下电量变化测试； | 两天之间电量变化不超过10% | 其他情况 | OK
| 2.2：默认配置下（关闭行程下）测试； | 两天之间电量变化不超过10% | 其他情况 | OK
| 2.3:低温下的电量变化测试；（要求环境温度不超过-25度） | 两天之间电量变化不超过40% | 其他情况 | OK
10、满数据下的读取数据测试； | 设备配置成10s存储，其他默认，之后等设备存够53248条数据后，同步数据
| 1、Android系统； | 可读取数据 | 不可读取数据
| 1.1:不同的Android手机测试； |  |  | OK
| 1.2:不同的Android系统版本测试； |  |  | OK
11、手机兼容性测试； | 注意：涉及到与手机通讯的测试，请按照以下测试；
1、收到广播数据：
| 1.1：IOS不同系统版本的测试；（未做） | 能够收到数据 | 不能收到数据
| 1.2：Android不同系统版本的测试； |  |  | OK
1.3：不同的手机型号IOS系统测试；（未做）
| 1.4：不同的手机型号Android测试； |  |  | OK
2、连接设备：
| 2.1：IOS不同系统版本的测试；（未做） | 可以连接设备 | 不可连接设备
| 2.2：Android不同系统版本的测试； |  |  | OK
2.3：不同的手机型号IOS系统测试；（未做）
| 2.4：不同的手机型号Android测试； |  |  | OK
3、配置设备：
| 3.1：IOS不同系统版本的测试；（未做） | 可以配置设备 | 不可配置设备
| 3.2：Android不同系统版本的测试； |  |  | OK
3.3：不同的手机型号IOS系统测试；（未做）
| 3.4：不同的手机型号Android测试； |  |  | OK
4、读取数据:
| 4.1：IOS不同系统版本的测试；（未做） | 可以读取数据 | 不可以读取数据
| 4.2：Android不同系统版本的测试； |  |  | OK
4.3：不同的手机型号IOS系统测试；（未做）
| 4.4：不同的手机型号Android测试； |  |  | OK
12、温度精度测试； | -30--50度内，基准源：OMEGA外接探头及恒温箱温度 注意： 要在工厂的恒温箱内测试
| -30度的测试 | 与基准源对比在0.5度以内 | 超过0.5度 | 除其中一台-30度相差0.6度，其余机器及范围都在0.5度以内 | 更详细的温度精度测试请看温度精度测试表
-20度的测试
-10度的测试
0度的测试
10度的测试
30度的测试
50度的测试
14、温度的响应时间测试； | A、
| A-1:将整机从常温放到低温-20冰箱内，查看温度的响应时间； | 到达-20度，响应时间在30min以内； | 到达-20度，响应时间超过30min； | OK | 20~25分钟
15、历史数据测试； | 1、确认两条数据时间间隔是否和设置一致；（注意在同步数据、配置设备或者有温度报警的时候，可能导致两条数据间隔和设置不一致） | 时间间隔与设置间隔一致 | 时间间隔与设置间隔不一致 | OK
| 2、确认记录温度是否和环境温度一致； | 记录温度与环境温度一致 | 记录温度与环境温度不一致 | OK
| 4、确认数据条数是否和读取时候一致； | 读取条数与PDF条数一致 | 读取条数与PDF条数不一致 | OK
| 5、PDF中的最大温度和最小温度值符合设备的温度范围； | 符合设备环境温度范围 | 不符合环境温度范围 | OK
| 7、确定红色的数据是否和报警配置一致；（只要是在温度范围内都不应该显示红色） 例如：设置报警范围为-20---60度，那么在小于等于-20或者大于等于60的数据都应该显示红色 | 符合设备温度报警范围 | 不符合设备温度报警范围 | OK
16、RTC时间测试； | A、RTC一天常温下误差测试；
| A-1、一天内RTC误差测试； | 常温1天内设备时间与标准时间相差小于1s | 超过5s | OK | 0~1秒
|  | 低温1天内设备时间与标准时间相差小于8s | 超过10s | OK | 5~6秒
B、RTC时间在有数据条数下复位保存测试；
| B-1:将设备上电，然后配置成5min，启动记录，第一条数据记录完成后，在下一条数据记录前重新上电，然后读取数据 | 1、RTC时间是从最后一条数据的时间开始，而不是第一次配置的时间开始； | 1、RTC时间是第一次配置的时间；
18、PDF CSV测试； | A、根据PDF测试用例范例进行测试；
B、生成PDF和CSV时间测试；
| B-1:在53248条满数据下，查看读取时间； | 1、读取时间少于30秒 | 1、读取时间大于30秒； | OK | 20~25秒
C、CSV；
| C-1:查看CSV显示内容是否正确； | 1、CSV显示正确； 2、CSV显示内容和PDF一致； | 1、CSV显示不正确； 2、CSV显示内容和PDF不一样； | OK
19、功耗测试 | 待机状况下：关机下：5ua以内 | 功耗在5ua以内 | 其他范围 | OK | 4.6UA
20、发射距离测试 | 要求晴朗、无干扰的情况下测试
|  | 4dbm：150m稳定接收 | 距离无法达到 | OK | 260米+
|  | 0dbm：120m稳定接收 | 距离无法达到 | OK | 140米+
21、OTA的功能测试； | 1、测试是否可以支持OTA功能；
| 1.1：用APP进行OTA，查看是否升级成功； | 升级成功 | 升级失败 | OK
2、OTA中途断开：
| 2.1：OTA中途，APP退出，停止OTA，查看设备2min后是否恢复到之前的固件版本进行广播； | 1、2min后恢复到之前的固件版本进行广播； | 1、设备不进行广播； 2、设备固件版本出错； | OK
| 2.2：OTA中途，APP退出，停止OTA，查看设备2min后是否配置恢复到出厂设置； | 1、设备配置还是原来的配置； | 1、设备不进行广播； 2、设备配置和之前不一致； | OK
| 2.3：OTA中途，APP退出，停止OTA，查看设备2min后是否历史数据恢复到0条； | 1、设备历史数据条数和之前一致； | 1、设备不进行广播； 2、设备历史数据条数和之前不一致； | OK
3、OTA完成：
| 3.1：查看设备2min后是否恢复到之后的固件版本进行广播； | 1、设备正常工作； 2、设备以升级后的版本广播数据； | 1、设备不进行广播； 2、设备还是之前的固件版本进行广播； | OK
| 3.2：查看设备2min后是否配置恢复到出厂设置； | 1、设备配置还是原来的配置； | 1、设备不进行广播； 2、设备配置和之前不一致； | OK
| 3.3：查看设备2min后是否历史数据恢复到0条； | 1、设备历史数据条数和之前一致； | 1、设备不进行广播； 2、设备历史数据条数和之前不一致； | OK

## 温度精度
机器类型 | ID | 软件版本 | 测试环境温度（℃） | OMEGA采集（℃） | BT03 温度记录（℃）
[5 empty] | 记录1 | 记录2 | 记录3 | 记录4 | 记录5 | 记录6
BT03 | 18000001 | BT03v2.06 20221110 TEST | -30 | -30.15 | -30.7 | -30.8 | -30.7 | -30.7 | -30.7 | -30.8
| 18000002 |  |  |  | -30.2 | -30.2 | -30.2 | -30.2 | -30.2 | -30.3
| 18000003 |  |  |  | -30.4 | -30.4 | -30.3 | -30.4 | -30.4 | -30.4
| 18000004 |  |  |  | -30.4 | -30.4 | -30.4 | -30.4 | -30.4 | -30.4
机器类型 | ID | 软件版本及设置 | 测试环境温度（℃） | OMEGA采集（℃） | BT03 温度记录（℃） 记录1: BT03 温度记录（℃）
[5 empty] | 记录1 | 记录2 | 记录3 | 记录4 | 记录5 | 记录6
BT03 | 18000001 | BT03v2.06 20221110 TEST | -20 | -20.19 | -20.5 | -20.5 | -20.4 | -20.5 | -20.4 | -20.5
| 18000002 |  |  |  | -20.1 | -20.1 | -20.1 | -20.1 | -20.1 | -20.1
| 18000003 |  |  |  | -20.2 | -20.2 | -20.2 | -20.2 | -20.2 | -20.2
| 18000004 |  |  |  | -20.2 | -20.2 | -20.2 | -20.2 | -20.2 | -20.2
机器类型 | ID | 软件版本 | 测试环境温度（℃） | OMEGA采集（℃） | BT03 温度记录（℃） 记录1: BT03 温度记录（℃）
[5 empty] | 记录1 | 记录2 | 记录3 | 记录4 | 记录5 | 记录6
BT03 | 18000001 | BT03v2.06 20221110 TEST | -10 | -10.19 | -10.4 | -10.4 | -10.4 | -10.4 | -10.4 | -10.4
| 18000002 |  |  |  | -10.2 | -10.2 | -10.2 | -10.2 | -10.2 | -10.2
| 18000003 |  |  |  | -10.2 | -10.2 | -10.2 | -10.2 | -10.2 | -10.2
| 18000004 |  |  |  | -10.3 | -10.3 | -10.3 | -10.3 | -10.3 | -10.3
机器类型 | ID | 软件版本 | 测试环境温度（℃） | OMEGA采集（℃） | BT03 温度记录（℃） 记录1: BT03 温度记录（℃）
[5 empty] | 记录1 | 记录2 | 记录3 | 记录4 | 记录5 | 记录6
BT03 | 18000001 | BT03v2.06 20221110 TEST | 10℃，50%RH | 9.71 | 9.7 | 9.7 | 9.6 | 9.7 | 9.7 | 9.6
| 18000002 |  |  |  | 9.5 | 9.5 | 9.5 | 9.5 | 9.4 | 9.5
| 18000003 |  |  |  | 9.7 | 9.8 | 9.7 | 9.7 | 9.7 | 9.7
| 18000004 |  |  |  | 9.8 | 9.8 | 9.8 | 9.7 | 9.8 | 9.8
机器类型 | ID | 软件版本 | 测试环境温度（℃） | OMEGA采集（℃） | BT03 温度记录（℃） 记录1: BT03 温度记录（℃）
[5 empty] | 记录1 | 记录2 | 记录3 | 记录4 | 记录5 | 记录6
BT03 | 18000001 | BT03v2.06 20221110 TEST | 30℃，50%RH | 30.21 | 30.5 | 30.5 | 30.6 | 30.6 | 30.5 | 30.6
| 18000002 |  |  |  | 30.3 | 30.3 | 30.3 | 30.4 | 30.3 | 30.4
| 18000003 |  |  |  | 30.6 | 30.5 | 30.5 | 30.5 | 30.6 | 30.6
| 18000004 |  |  |  | 30.6 | 30.6 | 30.6 | 30.6 | 30.6 | 30.6
机器类型 | ID | 软件版本 | 测试环境温度（℃） | OMEGA采集（℃） | BT03 温度记录（℃） 记录1: BT03 温度记录（℃）
[5 empty] | 记录1 | 记录2 | 记录3 | 记录4 | 记录5 | 记录6
BT03 | 18000001 | BT03v2.06 20221110 TEST | 50℃，50%RH | 49.92 | 50.2 | 50.2 | 50.2 | 50.3 | 50.3 | 50.3
| 18000002 |  |  |  | 49.9 | 49.9 | 50 | 50.1 | 50 | 50
| 18000003 |  |  |  | 50.1 | 50.1 | 50.3 | 50.2 | 50.3 | 50.3
| 18000004 |  |  |  | 50.1 | 50.2 | 50.3 | 50.4 | 50.4 | 50.4
机器类型 | ID | 软件版本 | 测试环境温度（℃） | OMEGA采集（℃） | BT03 温度记录（℃） 记录1: BT03 温度记录（℃）
[5 empty] | 记录1 | 记录2 | 记录3 | 记录4 | 记录5 | 记录6
BT03 | 18000001 | BT03v2.06 20221110 TEST | 0℃ | -0.04 | -0.1 | -0.1 | -0.1 | -0.1 | -0.1 | -0.1
| 18000002 |  |  |  | 0.2 | 0.2 | 0.2 | 0.2 | 0.2 | 0.2
| 18000003 |  |  |  | 0.2 | 0.2 | 0.1 | 0.2 | 0.2 | 0.2
| 18000004 |  |  |  | 0.1 | 0.1 | 0.1 | 0.1 | 0.1 | 0.1